## Earthquack Calculations
Response Spectrum Functions
[9 empty] | T1= | 0 | 0.1 | 0.25 | 0.4 | 0.75 | 1 | 1.2 | 1.3 | 2 | 3 | 4
SOIL TYPE A,B,C or D = | c | [7 empty] | SR | 0.1875 | 0.46875 | 0.46875 | 0.29297 | 0.15625 | 0.11719 | 0.097656 | 0.08321 | 0.035156 | 0.02 | 0.02
ZONE 1,2,3,4,5A or 5B = | 2
REDUCTION FACTOR (R) = | 5
Total Weight of building (TON)= | 3854.7548
TOTAL HEIGHT of building (m)= | 39
IMPORTANCE FACTOR 1 or 1.2 = | 1
OUR SOIL | S | TB | TC | TD
c | 1.5 | 0.1 | 0.25 | 1.2
TYPES OF SOIL | S | TB | TC | TD
A | 1 | 0.05 | 0.25 | 1.2
B | 1.35 | 0.05 | 0.25 | 1.2
C | 1.5 | 0.1 | 0.25 | 1.2
D | 1.8 | 0.1 | 0.3 | 1.2
REDUCTION FACTOR (R) = | 5 | 1
ZONE | 1 | 2 | 3 | 4 | 5A | 5B
ag | 0.1 | 0.125 | 0.15 | 0.2 | 0.25 | 0.3
Total building WEIGHT (TON)= | 5 1: 3854.7548
ag= | 5 1: 0.125 | [11 empty] | Moments At Base
H= | 5 1: 39; 1 2: m
T1=Ct(H)^3/4= | 5 1: 0.78031; 1 2: seconds
IMPORTANCE= | [6 empty] | hi | Wi (ton) | hi wi | Fi (ton) | Base Monet | bar: 5 1 to 1 2
CASE1 | 5 1: Sd(T)=; 1 2: -0.11885 | 3 | 296 | 888 | 1.2723 | 3.817
CASE2 | 5 1: Sd(T)=; 1 2: 0.09375 | 6 | 296 | 1776 | 2.5447 | 15.2679
CASE3 | 5 1: Sd(T)=; 1 2: 0.030036 | 9 | 296 | 2664 | 3.817 | 34.3528
CASE4 | 5 1: Sd(T)=; 1 2: 0.046191 | 12 | 296 | 3552 | 5.0893 | 61.0716
FINAL Sd(T)= | 5 1: 0.030036 | 15 | 296 | 4440 | 6.3616 | 95.4244
l = | [6 empty] | 18 | 296 | 5328 | 7.634 | 137.4111 | bar: 5 1 to 1 2
Total base shear Fb = | 5 1: 115.7816; 1 2: ton | 21 | 296 | 6216 | 8.9063 | 187.0318
[7 empty] | 24 | 296 | 7104 | 10.1786 | 244.2865
[7 empty] | 27 | 296 | 7992 | 11.4509 | 309.1751
[7 empty] | 30 | 296 | 8880 | 12.7233 | 381.6976
[7 empty] | 33 | 296 | 9768 | 13.9956 | 461.8541
[7 empty] | 36 | 296 | 10656 | 15.2679 | 549.6446
[7 empty] | 39 | 296 | 11544 | 16.5402 | 645.069
[7 empty] | Sumations | 3848 | 80808 | 115.7816 | 3126.1035
Ouputs : DISTRIBUTION OF EQ FORCES
EarthQuacke Forces
Inputs:

## Code Assumptions
shear wall Empirical dimensions according to moments:
| wall (cm) | Moment (t.m)
| 250 | 350
| 300 | 500
| 350 | 700
| 400 | 900
| 450 | 1100
| 500 | 1400
| 550 | 1650
| 600 | 2000