## Sheet1
رقم القطاع | Mu | d | b | C1 | j* | j | As | .0015*b*d | 1.1*b*d / fy | 1.3*As | j&k | Asmin | m&n |  | Asmax | As use | R.F.T |  |  | As'' | R.F.T"
1 | 40 | 300 | 250 | 3.5576 | 0.78479 | 0.78479 | 471.938 | 112.5 | 229.1667 | 613.5195 | 229.1667 | 229.1667 | 471.938 | 471.938 | 843.75 | 471.938 | 3 | Ф | 16 | 94.3876 | 2 | Ф | 10 | Fcu = | 22.5 | N/mm2
2 | 129 | 550 | 250 | 3.6319 | 0.78864 | 0.78864 | 826.1276 | 206.25 | 420.1389 | 1073.9659 | 420.1389 | 420.1389 | 826.1276 | 826.1276 | 1546.875 | 826.1276 | 5 | Ф | 16 | 165.2255 | 2 | Ф | 12
3 | 152 | 650 | 120 | 2.7395 | 0.71146 | 0.71146 | 913.0118 | 117 | 238.3333 | 1186.9154 | 238.3333 | 238.3333 | 913.0118 | UNSAFE | 877.5 | UNSAFE | #VALUE! | Ф | 16 | #VALUE! | #VALUE! | Ф | 12 | Fy = | 360 | N/mm2
4 | 92 | 550 | 120 | 2.9795 | 0.74139 | 0.74139 | 626.7213 | 99 | 201.6667 | 814.7376 | 201.6667 | 201.6667 | 626.7213 | 626.7213 | 742.5 | 626.7213 | 4 | Ф | 16 | 125.3443 | 2 | Ф | 12
5 | 60 | 550 | 250 | 5.3254 | 0.83424 | 0.826 | 366.8648 | 206.25 | 420.1389 | 476.9242 | 420.1389 | 420.1389 | 420.1389 | 366.8648 | 1546.875 | 420.1389 | 3 | Ф | 16 | 84.0278 | 1 | Ф | 12
6 | 160 | 650 | 120 | 2.6701 | 0.70051 | 0.70051 | 976.0964 | 117 | 238.3333 | 1268.9254 | 238.3333 | 238.3333 | 976.0964 | UNSAFE | 877.5 | UNSAFE | #VALUE! | Ф | 16 | #VALUE! | #VALUE! | Ф | 12
7 | 159.3 | 650 | 120 | 2.676 | 0.70148 | 0.70148 | 970.473 | 117 | 238.3333 | 1261.6149 | 238.3333 | 238.3333 | 970.473 | UNSAFE | 877.5 | UNSAFE | #VALUE! | Ф | 16 | #VALUE! | #VALUE! | Ф | 12
8 | 91 | 550 | 250 | 4.3242 | 0.81443 | 0.81443 | 564.3151 | 206.25 | 420.1389 | 733.6096 | 420.1389 | 420.1389 | 564.3151 | 564.3151 | 1546.875 | 564.3151 | 3 | Ф | 16 | 112.863 | 1 | Ф | 12
9 | 101 | 550 | 250 | 4.1045 | 0.80782 | 0.80782 | 631.4564 | 206.25 | 420.1389 | 820.8934 | 420.1389 | 420.1389 | 631.4564 | 631.4564 | 1546.875 | 631.4564 | 4 | Ф | 16 | 126.2913 | 2 | Ф | 12
10 | 0 | 550 | 250 | #DIV/0! | #DIV/0! | #DIV/0! | #DIV/0! | 206.25 | 420.1389 | #DIV/0! | #DIV/0! | #DIV/0! | #DIV/0! | #DIV/0! | 1546.875 | #DIV/0! | #DIV/0! | Ф | 12 | #DIV/0! | #DIV/0! | Ф | 12
11 | 0 | 550 | 250 | #DIV/0! | #DIV/0! | #DIV/0! | #DIV/0! | 206.25 | 420.1389 | #DIV/0! | #DIV/0! | #DIV/0! | #DIV/0! | #DIV/0! | 1546.875 | #DIV/0! | #DIV/0! | Ф | 12 | #DIV/0! | #DIV/0! | Ф | 12
12 | 100 | 650 | 250 | 4.875 | 0.82695 | 0.826 | 517.3734 | 243.75 | 496.5278 | 672.5854 | 496.5278 | 496.5278 | 517.3734 | 517.3734 | 1828.125 | 517.3734 | 5 | Ф | 12 | 103.4747 | 1 | Ф | 12
13 | 120 | 650 | 250 | 4.4502 | 0.81775 | 0.81775 | 627.1117 | 243.75 | 496.5278 | 815.2452 | 496.5278 | 496.5278 | 627.1117 | 627.1117 | 1828.125 | 627.1117 | 6 | Ф | 12 | 125.4223 | 2 | Ф | 12
14 | 120 | 650 | 250 | 4.4502 | 0.81775 | 0.81775 | 627.1117 | 243.75 | 496.5278 | 815.2452 | 496.5278 | 496.5278 | 627.1117 | 627.1117 | 1828.125 | 627.1117 | 6 | Ф | 12 | 125.4223 | 2 | Ф | 12
15 | 120 | 650 | 250 | 4.4502 | 0.81775 | 0.81775 | 627.1117 | 243.75 | 496.5278 | 815.2452 | 496.5278 | 496.5278 | 627.1117 | 627.1117 | 1828.125 | 627.1117 | 6 | Ф | 12 | 125.4223 | 2 | Ф | 12
16 | 120 | 650 | 250 | 4.4502 | 0.81775 | 0.81775 | 627.1117 | 243.75 | 496.5278 | 815.2452 | 496.5278 | 496.5278 | 627.1117 | 627.1117 | 1828.125 | 627.1117 | 6 | Ф | 12 | 125.4223 | 2 | Ф | 12
17 | 120 | 650 | 120 | 3.0832 | 0.75152 | 0.75152 | 682.3815 | 117 | 238.3333 | 887.096 | 238.3333 | 238.3333 | 682.3815 | 682.3815 | 877.5 | 682.3815 | 7 | Ф | 12 | 136.4763 | 2 | Ф | 12
18 | 120 | 650 | 120 | 3.0832 | 0.75152 | 0.75152 | 682.3815 | 117 | 238.3333 | 887.096 | 238.3333 | 238.3333 | 682.3815 | 682.3815 | 877.5 | 682.3815 | 7 | Ф | 12 | 136.4763 | 2 | Ф | 12
19 | 120 | 650 | 120 | 3.0832 | 0.75152 | 0.75152 | 682.3815 | 117 | 238.3333 | 887.096 | 238.3333 | 238.3333 | 682.3815 | 682.3815 | 877.5 | 682.3815 | 7 | Ф | 12 | 136.4763 | 2 | Ф | 12
20 | 120 | 650 | 120 | 3.0832 | 0.75152 | 0.75152 | 682.3815 | 117 | 238.3333 | 887.096 | 238.3333 | 238.3333 | 682.3815 | 682.3815 | 877.5 | 682.3815 | 7 | Ф | 12 | 136.4763 | 2 | Ф | 12
21 | 120 | 650 | 120 | 3.0832 | 0.75152 | 0.75152 | 682.3815 | 117 | 238.3333 | 887.096 | 238.3333 | 238.3333 | 682.3815 | 682.3815 | 877.5 | 682.3815 | 7 | Ф | 12 | 136.4763 | 2 | Ф | 12
22 | 120 | 650 | 120 | 3.0832 | 0.75152 | 0.75152 | 682.3815 | 117 | 238.3333 | 887.096 | 238.3333 | 238.3333 | 682.3815 | 682.3815 | 877.5 | 682.3815 | 7 | Ф | 12 | 136.4763 | 2 | Ф | 12
23 | 120 | 650 | 120 | 3.0832 | 0.75152 | 0.75152 | 682.3815 | 117 | 238.3333 | 887.096 | 238.3333 | 238.3333 | 682.3815 | 682.3815 | 877.5 | 682.3815 | 7 | Ф | 12 | 136.4763 | 2 | Ф | 12
24 | 120 | 650 | 120 | 3.0832 | 0.75152 | 0.75152 | 682.3815 | 117 | 238.3333 | 887.096 | 238.3333 | 238.3333 | 682.3815 | 682.3815 | 877.5 | 682.3815 | 7 | Ф | 12 | 136.4763 | 2 | Ф | 12
25 | 120 | 650 | 120 | 3.0832 | 0.75152 | 0.75152 | 682.3815 | 117 | 238.3333 | 887.096 | 238.3333 | 238.3333 | 682.3815 | 682.3815 | 877.5 | 682.3815 | 7 | Ф | 12 | 136.4763 | 2 | Ф | 12
26 | 120 | 650 | 120 | 3.0832 | 0.75152 | 0.75152 | 682.3815 | 117 | 238.3333 | 887.096 | 238.3333 | 238.3333 | 682.3815 | 682.3815 | 877.5 | 682.3815 | 7 | Ф | 12 | 136.4763 | 2 | Ф | 12
27 | 120 | 650 | 120 | 3.0832 | 0.75152 | 0.75152 | 682.3815 | 117 | 238.3333 | 887.096 | 238.3333 | 238.3333 | 682.3815 | 682.3815 | 877.5 | 682.3815 | 7 | Ф | 12 | 136.4763 | 2 | Ф | 12
28 | 120 | 650 | 120 | 3.0832 | 0.75152 | 0.75152 | 682.3815 | 117 | 238.3333 | 887.096 | 238.3333 | 238.3333 | 682.3815 | 682.3815 | 877.5 | 682.3815 | 7 | Ф | 12 | 136.4763 | 2 | Ф | 12
29 | 12 | 650 | 120 | 9.75 | 0.85967 | 0.826 | 62.0848 | 117 | 238.3333 | 80.7103 | 80.7103 | 117 | 117 | 62.0848 | 877.5 | 117 | 2 | Ф | 12 | 23.4 | 1 | Ф | 12
30 | 12 | 650 | 120 | 9.75 | 0.85967 | 0.826 | 62.0848 | 117 | 238.3333 | 80.7103 | 80.7103 | 117 | 117 | 62.0848 | 877.5 | 117 | 2 | Ф | 12 | 23.4 | 1 | Ф | 12
31 | 12 | 650 | 120 | 9.75 | 0.85967 | 0.826 | 62.0848 | 117 | 238.3333 | 80.7103 | 80.7103 | 117 | 117 | 62.0848 | 877.5 | 117 | 2 | Ф | 12 | 23.4 | 1 | Ф | 12
32 | 12 | 650 | 120 | 9.75 | 0.85967 | 0.826 | 62.0848 | 117 | 238.3333 | 80.7103 | 80.7103 | 117 | 117 | 62.0848 | 877.5 | 117 | 2 | Ф | 12 | 23.4 | 1 | Ф | 12
33 | 12 | 650 | 120 | 9.75 | 0.85967 | 0.826 | 62.0848 | 117 | 238.3333 | 80.7103 | 80.7103 | 117 | 117 | 62.0848 | 877.5 | 117 | 2 | Ф | 12 | 23.4 | 1 | Ф | 12
34 | 12 | 650 | 120 | 9.75 | 0.85967 | 0.826 | 62.0848 | 117 | 238.3333 | 80.7103 | 80.7103 | 117 | 117 | 62.0848 | 877.5 | 117 | 2 | Ф | 12 | 23.4 | 1 | Ф | 12
35 | 12 | 650 | 120 | 9.75 | 0.85967 | 0.826 | 62.0848 | 117 | 238.3333 | 80.7103 | 80.7103 | 117 | 117 | 62.0848 | 877.5 | 117 | 2 | Ф | 12 | 23.4 | 1 | Ф | 12
36 | 12 | 650 | 120 | 9.75 | 0.85967 | 0.826 | 62.0848 | 117 | 238.3333 | 80.7103 | 80.7103 | 117 | 117 | 62.0848 | 877.5 | 117 | 2 | Ф | 12 | 23.4 | 1 | Ф | 12
37 | 12 | 650 | 120 | 9.75 | 0.85967 | 0.826 | 62.0848 | 117 | 238.3333 | 80.7103 | 80.7103 | 117 | 117 | 62.0848 | 877.5 | 117 | 2 | Ф | 12 | 23.4 | 1 | Ф | 12
38 | 117 | 650 | 250 | 4.5069 | 0.81914 | 0.81914 | 610.3936 | 243.75 | 496.5278 | 793.5117 | 496.5278 | 496.5278 | 610.3936 | 610.3936 | 1828.125 | 610.3936 | 6 | Ф | 12 | 122.0787 | 2 | Ф | 12
39 | 164.5 | 650 | 250 | 3.8009 | 0.79645 | 0.79645 | 882.6602 | 243.75 | 496.5278 | 1147.4582 | 496.5278 | 496.5278 | 882.6602 | 882.6602 | 1828.125 | 882.6602 | 5 | Ф | 16 | 176.532 | 2 | Ф | 12
.
إعداد
م/ محمود محمد عطية زعير
ملاحظة هامة جداً:-
الوحدات المستخدمة في هذة الصفحة هي
Mu وحداتها هي kN.m
d&b وحداتهم هي mm