## Sheet1
حمل العمود بدون وزنة |  |  | Pc= | 200 | ton
|  | qall= | 15 | t/m2
|  | tp.c= | 15 | cm
| أبعاد العمود |  | a= | 20 | cm
|  |  | b= | 10 | cm
Apc= | 14.6667 | m2 |  | Arc= | 12.9575 | m2 | SHEAR | 2.6828 | Kg/cm2 | safe
B= | 3.95 | m |  | B*= | 3.65 | m | PUNCHING | 9.6992 | Kg/cm2 | safe | Qsh | 16.9014
L= | 3.85 | m |  | L*= | 3.55 | m | BOND | 5.9003 | Kg/cm2 | safe | Qp | 190.6479
[11 empty] | Qb | 26.6255
Mmax= | 22.9645 | t.m |  | trc= | 70 | cm
trc use= | 70 | cm | [8 empty] | fnet= | 15.4351
[11 empty] | الجزر | B | L
As | 19 | Ф | 12 | /mَ | [6 empty] | 3.8297 | 3.8797 | 3.7797
As use | 19 | Ф | 12 | /mَ
[11 empty] | c= | 1.725
[11 empty] | d= | 62.1316
[11 empty] | t= | 69.1316
[11 empty] | t*= | 70
[11 empty] | As | 2144.211
[11 empty] | d= | 63
إعداد
م/ محمود محمد عطية زعير
خلي بالك من تغيير هذة القيمة لإتمام عملية الحل