## Sheet1
|  | PRESTRESSED FLANGED SECTIONS |  |  |  | Rev. 1.0
(developed by Essam Abdou)
M ( O.W. ) | = | 342 | m.t
M ( SDL ) | = | 52 | m.t
M ( L.L. ) | = | 219 | m.t
M ( SETTL. ) | = | 14 | m.t
M ( TEMP. ) | = | 91 | m.t
M ( P.S. ) | = | 129 | m.t
Mu 1 | = | 1134.63 | m.t | : 1.30*OW + 1.30*SDL + 2.17*LL + 1.30*SETTL. + PS
Mu 2 | = | 1026.5 | m.t | : 1.25*( OW + SDL + LL + SETTL. + TEMP ) + PS
f | = | 0.95 |  | no. of |  | As* (m2) = | 0.00798
|  |  |  | strands / = | 19
b | = | 1 | m | cable |  | fs' (t/m2) = | 186200
b' | = | 0.4 | m | area of |  | fc' (t/m2) = | 3600
|  |  |  | single = | 0.00014
d | = | 1.117 | m | strand(m2) |  | P* = | 0.0071441
t | = | 0.25 | m | no. of
|  |  |  | cables = | 3
g* | = | 0.28 |  | check of flanged sec
|  |  |  | Asr*fsu*/(.85*fc'*b)= |  | 0.27278 | m
b | = | 0.8 |  | As**fsu*/(.85*fc'*b)= |  | 0.42278 | m
[6 empty] | > | 0.25
fsu* | = | fs'(1-( g*/b )*( P * fs' / fc')) = |  | 162118.9946 | t/m2
Asf | = | 0.85 * fc' * ( b - b' ) * t / fsu* = |  | 0.0028313 | m2
Asr | = | As* - Asf = |  | 0.0051487 | m2
reinf. Index | = | ( Asr ) * ( fsu* ) / ( b' * d * fc' ) = |  | 0.51894
for reinf. Index < |  | 0.288
Mcap. | = | F ( Asr . fsu* . d . ( 1 - 0.6 * ( Asr . fsu* / b' / d / fc' )) + 0.85 . fc' . ( b - b' ) . t . ( d - 0.50*t ))
Mcap. | = | 1042.5207 | m.t
for reinf. Index > |  | 0.288
Mcap. | = | F ( (.36.B-.08.b^2).fc'.b'.d^2+ 0.85 . fc' . ( b - b' ) . t . ( d - 0.50*t ))
Mcap. | = | 836.741