## Sheet1
CHECK OF SHEAR IN RECTANGULAR PRESTRESSED CONCRETE SECTION
Rev. 2.1
Section properties | [5 empty] | Material properties
b | = | 0.4 | m |  |  | fc' | = | 36000 | kn/m2
beff | = | 0.4 | m |  |  | fsy | = | 412020 | kn/m2
h | = | 1.4 | m |  |  | f | = | 0.85
0.80 * h | = | 1.12 | m
d actual | = | 1.23 | m
d min. | = | 1.23 | m
I | = | 0.272 | m4
A | = | 1.183 | m2
A | = | 1833.6537 | in^2
Yt | = | 0.62 | m
Conc. Cover | = | 0.04 | m
Prestressing & Loads data |  |  |  |  | legend
N p.s. | = | 7121 | kn |  | N p.s. | = | Final Prestressing Force
M p.s. | = | 4103 | kn.m |  | M p.s. | = | Final Prestressing Moment
V p.s. | = | 0 | kn |  | V p.s. | = | Vert. Prestressing Comp.
M o.w. | = | 3470 | kn.m |  | M o.w. | = | Service O.W. Moment
M sdl | = | 520 | kn.m |  | M sdl | = | Service SDL Moment
M L.L. | = | 1420 | kn.m |  | M L.L. | = | Service L.L. Moment
V o.w. | = | 696 | kn |  | V o.w. | = | Service O.W. Shear
V sdl | = | 102 | kn |  | V sdl | = | Service SDL Shear
V L.L. | = | 276 | kn |  | V L.L. | = | Service L.L. Shear
stirrup spac. | = | 0.15 | m
V1-sdl | = | 102 | kn |  | V1-sdl | = | Service SDL Shear occur.with Mmax
V1-LL | = | 276 | kn |  | V1-LL | = | Service LL Shear occur.with Mmax
V i | = | 731.52 | kn |  | V i | = | Ult. Shear ( L.L. + SDL )
V ult | = | 1636.32 | kn |  | V ult | = | Total Ult. Shear
M max | = | 3757.4 | kn.m |  | M max | = | Ult. Moment ( L.L. + SDL )
a) concrete strength
b | = | 15.748 | in
beff | = | 15.748 | in
d | = | 48.4252 | in
fc | = | 5160 | psi
fsy | = | 59056.2 | psi
h | = | 55.1181 | in
i) Method 1
Vci | = | 0.6 * ( fc ) ^ 0.5 * b * d + Vd + Vi * Mcr / Mmax
Mcr | = | I / Yt * ( 6 ( fc' ) ^ 0.5 + fpe - fd )
I | = | 653482.6139 | in^4
Yt | = | 24.4094 | in
fpe | = | 2203.8477 | psi
fd | = | 1133.9847 | psi
N p.s. | = | 1582444.4444 | ib
M p.s. | = | 35896762.9046 | ib-in
M o.w. | = | 30358705.1619 | ib-in
V ult | = | 363626.6667 | ib
Vi | = | 162560 | ib
Vd | = | 154666.6667 | ib
M max | = | 32873140.8574 | ib-in
M cr | = | 40180635.0671 | ib-in
f * Vci | = | 328296.1615 | Ib
f * Vci | = | 1477.3327 | kn
f * Vci min | = | 356.2074 | kn
f * Vci | = | 1477.3327 | kn
ii) Method 2
Vcw | = | ( 3.50 * ( fc' ) ^ 0.5 + 0.3 * fpc ) * b * d + Vp
fpc | = | 863.0007 | psi
f * Vcw | = | 330792.7304 | Ib
f * Vcw | = | 1488.5673 | kn
f * Vc | = | 1477.3327 | kn
b) reinforcement
fVs | = | Vult - f * Vc = |  | 158.9873 | kn
Av | = | Vs * s / ( fsy * d )/f = |  | 0.55362 | cm2 per | 15 | cm
CHECK OF TORSION IN RECTANGULAR PRESTRESSED CONCRETE SECTION
T o.w. | = | 150 | kn.m |  |  | (solid sections)
T sdl | = | 75 | kn.m
T L.L. | = | 100 | kn.m
Tu | = | 509.5 | kn.m
Tu | = | 4457567.804 | ib.in
Pcp | = | 141.7323 | in
Ph | = | 129.1339 | in
Aoh | = | 654.7213 | in2
Ao | = | 556.5131 | in2
Acp | = | 868.0017 | in2
stirrup spac. | = | 0.15 | m
stirrup spac. | = | 5.9055 | in
cot ( q ) | = | 1.3
Condition for neglecting torsion effects
Tu | Tu<= | f* ( fc' ) ^ 0.5 * ( Acp^2 / Pcp ) * ( 1 + fpc / 4 / ( fc' ) ^ 0.5) ^ 0.5
Tu | Tu<= | 649434.8679 | ib.in
Tu | Tu<= | 74.2304 | kn.m
Check of dimensions
( ( Vu / b / d ) ^ 2 + ( Tu * Ph / 1.7 / Aoh ^ 2 ) ^ 2 ) |  |  |  |  | <= | f* ( Vc / b / d + 8 * ( fc' ) ^ 0.5 )
|  |  |  | 922.6673 | <= | 918.9173 |  | Increase Dimensions
Torsion reinforcement
a) stirrups
At | = | ( Tu * s / f ) / ( 2 * Ao * fy * cot ( q ) ) |  |  |  |  | = | 0.36243 | in2 / spacing
At | = | 2.3382 | cm2 per | 15 | cm
b) longitudinal bars
Al | = | At * Ph * ( fyv / fyl ) * ( cot ( q ) ) ^ 2 / s |  |  |  |  | = | 13.3934 | in2
Al | = | 86.409 | cm2